## Calcul quantité Etang
Quantité de matériaux par étang :
Informations valable pour étang carrée ou rectangulaire
Sur support poreux ( béton, stabilisé: primer G4)
Dimensions de l'étang :
Longeur de l'étang : | 10 | M | = à completer
Largeur de l'étang : | 2 | M | = calculé automatiquement
Hauteur de l'étang : | 2 | M | = réponse
Superficie de l'étang = | 68 | M³
Quantité minimum nécessaire :
G4 Primer (250 ml/m²) : | 17 | Litre | Le G4 est disponible en emballage de 1 - 5 - 10 - 30 litres
Résine (1,3 kg/m² par couche) : Total pour les 2 couches de fibre 450 gr | 176.8 | kilos | La résine est disponible en emballage de 1 - 5 - 10 - 25 - 225 kg
Topcoat (500 gr/m²) : | 34 | kilos | Le topcoat est disponible en emballage de 1 - 5 - 25 kg
Fibre de verre (450 gr/m² x 2 couches) : | 136 | M² | La fibre est disponible en embalage de 1 - 5 -10 - 100 m²
Durcisseur (2%) : | 4.216 | kg | Le durcisseur est disponible en emballage de 20 - 100 - 250 - 500 - 1000 - 5000 gr

## Quantité et tps d'attente
Stratification piscine
Quantité de matériaux :
G4 Primer : | 250 ml/m² |  | -> Pas de durcisseur
Résine : | 1,3 kg/m² par couche |  | -> 1 à 2% de durcisseur
Précoat : | 300 gr/m² |  | -> 1 à 2% de durcisseur
Topcoat : | 500 gr/m² |  | -> 1 à 2% de durcisseur
Durcisseur -> Quantité normale est de 2%
(à réduire jusqu'à minimum 1% si t° extérieure trop importante)
Temps d'attente entre les étapes
|  | Minimum | Maximum
G4 Primer -> Résine |  | G4 ne colle plus | 6 Heures
Résine -> Précoat |  | Résine sèche | Si > 24 Heures alors passer un coup de ponceuse
Topcoat -> Mise sous eau |  | MINIMUM 7 JOURS

## Quantité résine - Durcisseur
| Quantité durcisseur |  |  |  | Quantité durcisseur
Résine | 1% | 1.5% | 2% | Résine | 1% | 1.5% | 2%
100 | 1 | 1.5 | 2 | 6100 | 61 | 91.5 | 122
200 | 2 | 3 | 4 | 6200 | 62 | 93 | 124
300 | 3 | 4.5 | 6 | 6300 | 63 | 94.5 | 126
400 | 4 | 6 | 8 | 6400 | 64 | 96 | 128
500 | 5 | 7.5 | 10 | 6500 | 65 | 97.5 | 130
600 | 6 | 9 | 12 | 6600 | 66 | 99 | 132
700 | 7 | 10.5 | 14 | 6700 | 67 | 100.5 | 134
800 | 8 | 12 | 16 | 6800 | 68 | 102 | 136
900 | 9 | 13.5 | 18 | 6900 | 69 | 103.5 | 138
1000 | 10 | 15 | 20 | 7000 | 70 | 105 | 140
1100 | 11 | 16.5 | 22 | 7100 | 71 | 106.5 | 142
1200 | 12 | 18 | 24 | 7200 | 72 | 108 | 144
1300 | 13 | 19.5 | 26 | 7300 | 73 | 109.5 | 146
1400 | 14 | 21 | 28 | 7400 | 74 | 111 | 148
1500 | 15 | 22.5 | 30 | 7500 | 75 | 112.5 | 150
1600 | 16 | 24 | 32 | 7600 | 76 | 114 | 152
1700 | 17 | 25.5 | 34 | 7700 | 77 | 115.5 | 154
1800 | 18 | 27 | 36 | 7800 | 78 | 117 | 156
1900 | 19 | 28.5 | 38 | 7900 | 79 | 118.5 | 158
2000 | 20 | 30 | 40 | 8000 | 80 | 120 | 160
2100 | 21 | 31.5 | 42 | 8100 | 81 | 121.5 | 162
2200 | 22 | 33 | 44 | 8200 | 82 | 123 | 164
2300 | 23 | 34.5 | 46 | 8300 | 83 | 124.5 | 166
2400 | 24 | 36 | 48 | 8400 | 84 | 126 | 168
2500 | 25 | 37.5 | 50 | 8500 | 85 | 127.5 | 170
2600 | 26 | 39 | 52 | 8600 | 86 | 129 | 172
2700 | 27 | 40.5 | 54 | 8700 | 87 | 130.5 | 174
2800 | 28 | 42 | 56 | 8800 | 88 | 132 | 176
2900 | 29 | 43.5 | 58 | 8900 | 89 | 133.5 | 178
3000 | 30 | 45 | 60 | 9000 | 90 | 135 | 180
3100 | 31 | 46.5 | 62 | 9100 | 91 | 136.5 | 182
3200 | 32 | 48 | 64 | 9200 | 92 | 138 | 184
3300 | 33 | 49.5 | 66 | 9300 | 93 | 139.5 | 186
3400 | 34 | 51 | 68 | 9400 | 94 | 141 | 188
3500 | 35 | 52.5 | 70 | 9500 | 95 | 142.5 | 190
3600 | 36 | 54 | 72 | 9600 | 96 | 144 | 192
3700 | 37 | 55.5 | 74 | 9700 | 97 | 145.5 | 194
3800 | 38 | 57 | 76 | 9800 | 98 | 147 | 196
3900 | 39 | 58.5 | 78 | 9900 | 99 | 148.5 | 198
4000 | 40 | 60 | 80 | 10000 | 100 | 150 | 200
4100 | 41 | 61.5 | 82 | 10100 | 101 | 151.5 | 202
4200 | 42 | 63 | 84 | 10200 | 102 | 153 | 204
4300 | 43 | 64.5 | 86 | 10300 | 103 | 154.5 | 206
4400 | 44 | 66 | 88 | 10400 | 104 | 156 | 208
4500 | 45 | 67.5 | 90 | 10500 | 105 | 157.5 | 210
4600 | 46 | 69 | 92 | 10600 | 106 | 159 | 212
4700 | 47 | 70.5 | 94 | 10700 | 107 | 160.5 | 214
4800 | 48 | 72 | 96 | 10800 | 108 | 162 | 216
4900 | 49 | 73.5 | 98 | 10900 | 109 | 163.5 | 218
5000 | 50 | 75 | 100 | 11000 | 110 | 165 | 220
5100 | 51 | 76.5 | 102 | 11100 | 111 | 166.5 | 222
5200 | 52 | 78 | 104 | 11200 | 112 | 168 | 224
5300 | 53 | 79.5 | 106 | 11300 | 113 | 169.5 | 226
5400 | 54 | 81 | 108 | 11400 | 114 | 171 | 228
5500 | 55 | 82.5 | 110 | 11500 | 115 | 172.5 | 230
5600 | 56 | 84 | 112 | 11600 | 116 | 174 | 232
5700 | 57 | 85.5 | 114 | 11700 | 117 | 175.5 | 234
5800 | 58 | 87 | 116 | 11800 | 118 | 177 | 236
5900 | 59 | 88.5 | 118 | 11900 | 119 | 178.5 | 238
6000 | 60 | 90 | 120 | 12000 | 120 | 180 | 240

## Détails
Quantité de résine par mat :
Pour les murs de la piscine :
Hauteur de la piscine : | 140 | = à completer
Recouvrement supérieur : | 10 | = calculé automatiquement
Recouvrement inférieur : | 10 | = réponse
Total = | 160
Largeur d'un mat : | 127
Superficie d'un mat = | 2.032
Quantité de résine par mat = | 2.6416
Pour le sol de la piscine :
Largeur de la piscine : | 400 | = à completer
Recouvrement supérieur gauche : | 10 | = calculé automatiquement
Recouvrement supérieur droite : | 10 | = réponse
Total = | 420
Largeur d'un mat : | 127
Superficie d'un mat = | 5.334
Quantité de résine par mat = | 6.9342